## shewelko
Z | Sym. | K | L1 | L2 | L3 | M1 | M2 | M3 | M4 | M5 | N1 | N2 | N3 | N4 | N5 | N6 | N7 | O1 | O2 | O3 | O4 | O5 | O6 | O7 | P1 | P2 | P3 | P4 | Q1
1 | H | 13.6
2 | He | 24.59
3 | Li | 58 | L1: 5.392
4 | Be | 115 | L1: 9.322
5 | B | 192 | L1: 12.93; L2: 8.298
6 | C | 288 | L1: 16.59; L2: 11.26
7 | N | 403 | L1: 20.33; L2: 14.53
8 | O | 538 | L1: 28.48; L2: 13.62
9 | F | 694 | L1: 37.85; L2: 17.42
10 | Ne | 870.1 | L1: 48.87; L2: 21.66; L3: 21.56
11 | Na | 1075 | L1: 66; L2: 34; L3: 34; M1: 5.139
12 | Mg | 1308 | L1: 92; L2: 54; L3: 54; M1: 7.646
13 | Al. | 1564 | L1: 121; L2: 77; L3: 77; M1: 10.62; M2: 5.986
14 | Si | 1844 | L1: 154; L2: 104; L3: 104; M1: 13.46; M2: 8.151
15 | P | 2148 | L1: 191; L2: 135; L3: 134; M1: 16.51; M2: 10.49
16 | Si | 2476 | L1: 232; L2: 170; L3: 168; M1: 20.2; M2: 10.36
17 | Cl | 2829 | L1: 277; L2: 208; L3: 206; M1: 24.54; M2: 12.97
18 | Ar | 3206.3 | L1: 326.5; L2: 250.6; L3: 248.5; M1: 29.24; M2: 15.94; M3: 15.76
19 | K | 3610 | L1: 381; L2: 299; L3: 296; M1: 37; M2: 19; M3: 18.7; N1: 4.341
20 | Ca | 4041 | L1: 441; L2: 353; L3: 349; M1: 46; M2: 28; M3: 28; N1: 6.113
21 | Sc | 4494 | L1: 503; L2: 408; L3: 403; M1: 55; M2: 33; M3: 33; M4: 8; N1: 6.54
22 | Ti | 4970 | L1: 567; L2: 465; L3: 459; M1: 64; M2: 39; M3: 38; M4: 8; N1: 6.82
23 | V | 5470 | L1: 633; L2: 525; L3: 518; M1: 72; M2: 44; M3: 43; M4: 8; N1: 6.74
24 | Cr | 5995 | L1: 702; L2: 589; L3: 580; M1: 80; M2: 49; M3: 48; M4: 8.25; N1: 6.765
25 | Mn | 6544 | L1: 775; L2: 656; L3: 645; M1: 89; M2: 55; M3: 53; M4: 9; N1: 7.434
26 | Fe | 7117 | L1: 851; L2: 726; L3: 713; M1: 98; M2: 61; M3: 59; M4: 9; N1: 7.87
27 | Co | 7715 | L1: 931; L2: 800; L3: 785; M1: 107; M2: 68; M3: 66; M4: 9; N1: 7.864
28 | Ni | 8338 | L1: 1015; L2: 877; L3: 860; M1: 117; M2: 75; M3: 73; M4: 10; M5: 10; N1: 7.635
29 | Cu | 8986 | L1: 1103; L2: 958; L3: 938; M1: 127; M2: 82; M3: 80; M4: 11; M5: 10.4; N1: 7.726
30 | Zn | 9663 | L1: 1198; L2: 1047; L3: 1024; M1: 141; M2: 94; M3: 91; M4: 12; M5: 11.2; N1: 9.394
31 | Ga | 10371 | L1: 1302; L2: 1146; L3: 1119; M1: 162; M2: 111; M3: 107; M4: 21; M5: 20; N1: 11; N2: 6
32 | Ge | 11107 | L1: 1413; L2: 1251; L3: 1220; M1: 184; M2: 130; M3: 125; M4: 33; M5: 32; N1: 14.3; N2: 7.9
33 | As | 11871 | L1: 1531; L2: 1362; L3: 1327; M1: 208; M2: 151; M3: 145; M4: 46; M5: 45; N1: 17; N2: 9.81
34 | Se | 12662 | L1: 16556; L2: 1479; L3: 1439; M1: 234; M2: 173; M3: 166; M4: 61; M5: 60; N1: 20.15; N2: 9.75
35 | Br | 13481 | L1: 1787; L2: 1602; L3: 1556; M1: 262; M2: 197; M3: 189; M4: 77; M5: 76; N1: 23.8; N2: 11.85
36 | Kr | 14327 | L1: 1927; L2: 1731; L3: 1678; M1: 292; M2: 222; M3: 214; M4: 95; M5: 93.8; N1: 27.51; N2: 14.67; N3: 14
37 | Rb | 15203 | L1: 2068; L2: 1867; L3: 1807; M1: 325; M2: 251; M3: 242; M4: 116; M5: 114; N1: 32; N2: 16; N3: 15.3; O1: 4.18
38 | Sr | 16108 | L1: 2219; L2: 2010; L3: 1943; M1: 361; M2: 283; M3: 273; M4: 139; M5: 137; N1: 40; N2: 23; N3: 22; O1: 5.69
39 | Y | 17041 | L1: 2375; L2: 2158; L3: 2083; M1: 397; M2: 315; M3: 304; M4: 163; M5: 161; N1: 48; N2: 30; N3: 29; N4: 6.38; O1: 6.48
40 | Zr | 18002 | L1: 2536; L2: 2311; L3: 2227; M1: 434; M2: 348; M3: 335; M4: 187; M5: 185; N1: 56; N2: 35; N3: 33; N4: 8.61; O1: 6.84
41 | Nb | 18990 | L1: 2702; L2: 2469; L3: 2375; M1: 472; M2: 382; M3: 367; M4: 212; M5: 209; N1: 62; N2: 40; N3: 38; N4: 7.17; O1: 6.88
42 | Mo | 20006 | L1: 2872; L2: 2632; L3: 2527; M1: 511; M2: 416; M3: 399; M4: 237; M5: 234; N1: 68; N2: 45; N3: 42; N4: 8.56; O1: 7.1
43 | Tc | 21050 | L1: 3048; L2: 2800; L3: 2683; M1: 551; M2: 451; M3: 432; M4: 263; M5: 259; N1: 74; N2: 49; N3: 45; N4: 8.6; O1: 7.28
44 | Ru | 22123 | L1: 3230; L2: 2973; L3: 2844; M1: 592; M2: 488; M3: 466; M4: 290; M5: 286; N1: 81; N2: 53; N3: 49; N4: 8.5; O1: 7.37
45 | Rh | 23225 | L1: 3418; L2: 3152; L3: 3010; M1: 634; M2: 526; M3: 501; M4: 318; M5: 313; N1: 87; N2: 58; N3: 53; N4: 9.56; O1: 7.46
46 | Pd |  | L2: 3337; L3: 3180; M1: 677; M2: 565; M3: 537; M4: 347; M5: 342; N1: 93; N2: 57; N3: 8.87; N4: 8.34
47 | Ag | 25520 | L1: 3812; L2: 3530; L3: 3357; M1: 724; M2: 608; M3: 577; M4: 379; M5: 373; N1: 101; N2: 69; N3: 63; N4: 11; N5: 10; O1: 7.58
48 | Cd | 26715 | L1: 4022; L2: 3732; L3: 3542; M1: 775; M2: 655; M3: 621; M4: 415; M5: 408; N1: 112; N2: 78; N3: 71; N4: 14; N5: 13; O1: 8.99
49 | In | 27944 | L1: 4242; L2: 3943; L3: 3735; M1: 830; M2: 707; M3: 669; M4: 455; M5: 447; N1: 126; N2: 90; N3: 82; N4: 21; N5: 20; O1: 10; O2: 5.79
50 | Sn | 29204 | L1: 4469; L2: 4160; L3: 3933; M1: 888; M2: 761; M3: 719; M4: 497; M5: 489; N1: 141; N2: 102; N3: 93; N4: 29; N5: 28; O1: 12; O2: 7.34
51 | Sb | 30496 | L1: 4703; L2: 4385; L3: 4137; M1: 949; M2: 817; M3: 771; M4: 542; M5: 533; N1: 157; N2: 114; N3: 104; N4: 38; N5: 37; O1: 15; O2: 8.64
52 | Te | 31820 | L1: 4945; L2: 4618; L3: 4347; M1: 1012; M2: 876; M3: 825; M4: 589; M5: 578; N1: 174; N2: 127; N3: 117; N4: 48; N5: 46; O1: 17.84; O2: 9.01
53 | In | 33176 | L1: 5195; L2: 4858; L3: 4563; M1: 1078; M2: 937; M3: 881; M4: 638; M5: 626; N1: 193; N2: 141; N3: 131; N4: 58; N5: 56; O1: 20.61; O2: 10.45
54 | Xe | 34565 | L1: 5452; L2: 5106; L3: 4785; M1: 1149; M2: 1001; M3: 939; M4: 689; M5: 676; N1: 213; N2: 157; N3: 147; N4: 69.5; N5: 67.5; O1: 23.4; O2: 13.44; O3: 12.13
55 | Cs | 35987 | 5717 | 5362 | 5014 | 1220 | 1068 | 1000 | 742 | 728 | 233 | 174 | 164 | 81 | 79 |  |  | 25 | 14 | 12.3 |  |  |  |  | 3.89
56 | Ba | 37442 | 5991 | 5626 | 5249 | 1293 | 1138 | 1063 | 797 | 782 | 254 | 193 | 181 | 94 | 92 |  |  | 31 | 18 | 16 |  |  |  |  | 5.21
57 | La | 38928 | 6269 | 5894 | 5486 | 1365 | 1207 | 1124 | 851 | 834 | 273 | 210 | 196 | 105 | 103 |  |  | 36 | 22 | 19 | 5.75 |  |  |  | 5.58
58 | Ce | 40446 | 6552 | 6167 | 5726 | 1437 | 1275 | 1184 | 903 | 885 | 291 | 225 | 209 | 114 | 111 | 6 |  | 39 | 25 | 22 | 6 |  |  |  | 5.65
59 | Pr | 41995 | 6839 | 6444 | 5968 | 1509 | 1342 | 1244 | 954 | 934 | 307 | 238 | 220 | 121 | 117 | 6 |  | 41 | 27 | 24 |  |  |  |  | 5.42
60 | Nd | 43575 | 7432 | 6727 | 6213 | 1580 | 1408 | 1303 | 1005 | 983 | 321 | 250 | 230 | 126 | 122 | 6 |  | 42 | 28 | 25 |  |  |  |  | 5.49
61 | Pm | 45188 | 7432 | 7017 | 6464 | 1653 | 1476 | 1362 | 1057 | 1032 | 335 | 261 | 240 | 131 | 127 | 6 |  | 43 | 28 | 25 |  |  |  |  | 5.55
62 | Sm | 46837 | 7740 | 7315 | 6720 | 1728 | 1546 | 1422 | 1110 | 1083 | 349 | 273 | 251 | 137 | 132 | 6 |  | 44 | 29 | 25 |  |  |  |  | 5.63
63 | Eu | 48522 | 8056 | 7621 | 6981 | 1805 | 1618 | 1848 | 1164 | 1135 | 364 | 286 | 262 | 143 | 137 | 6 |  | 45 | 30 | 26 |  |  |  |  | 5.68
64 | Gd | 50243 | 8380 | 7935 | 7247 | 1884 | 1692 | 1547 | 1220 | 1189 | 380 | 300 | 273 | 150 | 143 | 6 |  | 46 | 31 | 27 | 6 |  |  |  | 6.16
65 | Tb | 51999 | 8711 | 8256 | 7518 | 1965 | 1768 | 1612 | 1277 | 1243 | 398 | 315 | 285 | 157 | 150 | 6 |  | 48 | 32 | 28 | 6 |  |  |  | 5.85
66 | Dv | 53792 | L1: 9050; L2: 8585; L3: 7794; M1: 2048; M2: 1846; M3: 1678; M4: 1335; M5: 1298; N1: 416; N2: 331; N3: 297
67 | Ho | 55622 | 9398 | 8922 | 8075 | 2133 | 1926 | 1746 | 1395 | 1354 | 434 | 348 | 310 | 172 | 164 | 6 |  | 52 | 34 | 29 |  |  |  |  | 6.02
68 | Er | 57489 | 9754 | 9267 | 8361 | 2220 | 2008 | 1815 | 1456 | 1412 | 452 | 365 | 323 | 181 | 172 | 6 |  | 54 | 35 | 30 |  |  |  |  | 6.1
69 | Tm | 59393 | 10118 | 9620 | 8651 | 2309 | 2092 | 1885 | 1518 | 1471 | 471 | 382 | 336 | 190 | 181 | 7 |  | 56 | 36 | 30 |  |  |  |  | 6.18
70 | Yb | 61335 | 10490 | 9981 | 8946 | 2401 | 2178 | 1956 | 1580 | 1531 | 490 | 399 | 349 | 200 | 190 | 8 | 7 | 58 | 37 | 31 |  |  |  |  | 6.25
71 | Lu | 63310 | 10876 | 10355 | 9250 | 2499 | 2270 | 2032 | 1647 | 1596 | 514 | 420 | 366 | 213 | 202 | 13 | 12 | 62 | 39 | 32 | 6.6 |  |  |  | 7
72 | Hr | 65350 | 11275 | 10742 | 9564 | 2604 | 2369 | 2113 | 1720 | 1665 | 542 | 444 | 386 | 229 | 217 | 21 | 20 | 68 | 43 | 35 | 7 |  |  |  | 7.5
73 | Ta | 67419 | 11684 | 11139 | 9884 | 2712 | 2472 | 2197 | 1796 | 1737 | 570 | 469 | 407 | 245 | 232 | 30 | 28 | 74 | 47 | 38 | 8.3 |  |  |  | 7.9
74 | W | 69529 | 12103 | 11546 | 10209 | 2823 | 2577 | 2283 | 1874 | 1811 | 599 | 495 | 428 | 261 | 248 | 38 | 36 | 80 | 51 | 41 | 9 |  |  |  | 8
75 | Re | 71681 | 12532 | 11963 | 10540 | 2937 | 2686 | 2371 | 1953 | 1887 | 629 | 522 | 450 | 278 | 264 | 47 | 45 | 86 | 56 | 45 | 9.6 |  |  |  | 7.9
76 | Os | 73876 | 12972 | 12390 | 10876 | 3054 | 2797 | 2461 | 2035 | 1964 | 660 | 551 | 473 | 295 | 280 | 56 | 54 | 92 | 61 | 49 | 9.6 |  |  |  | 8.5
77 | Tr | 76115 | 13422 | 12828 | 11219 | 3175 | 2912 | 2554 | 2119 | 2044 | 693 | 581 | 497 | 314 | 298 | 67 | 64 | 99 | 66 | 53 | 9.6 |  |  |  | 9.1
78 | Pt | 78399 | 13883 | 13277 | 11567 | 3300 | 3030 | 2649 | 2206 | 2126 | 727 | 612 | 522 | 335 | 318 | 78 | 75 | 106 | 71 | 57 | 9.6 |  |  |  | 9
79 | Au | 80729 | 14356 | 13738 | 11923 | 3430 | 3153 | 2748 | 2295 | 2210 | 764 | 645 | 548 | 357 | 339 | 91 | 87 | 114 | 76 | 61 | 12.5 | 11.1 |  |  | 9.23
80 | Hg | 83108 | 14845 | 14214 | 12288 | 3567 | 3283 | 2852 | 2390 | 2300 | 806 | 683 | 579 | 382 | 363 | 107 | 103 | 125 | 85 | 68 | 14 | 12 |  |  | 10.4
81 | Tl | 85536 | 15350 | 14704 | 12662 | 3710 | 3420 | 2961 | 2490 | 2394 | 852 | 726 | 615 | 411 | 391 | 127 | 123 | 139 | 98 | 79 | 21 | 19 |  |  | 8 | 6.11
82 | Pb | 88011 | 15867 | 15206 | 13041 | 3857 | 3560 | 3072 | 2592 | 2490 | 899 | 769 | 651 | 441 | 419 | 148 | 144 | 153 | 111 | 90 | 27 | 25 |  |  | 10 | 7.42
83 | Bi | 90534 | 16396 | 15719 | 13426 | 4007 | 3704 | 3185 | 2696 | 2588 | 946 | 813 | 687 | 472 | 448 | 170 | 165 | 167 | 125 | 101 | 34 | 32 |  |  | 12 | 7.29
84 | Po | 93106 | 16937 | 16244 | 13816 | 4161 | 3852 | 3301 | 282 | 2687 | 994 | 858 | 724 | 503 | 478 | 193 | 187 | 181 | 139 | 112 | 41 | 38 |  |  | 15 | 8.43
85 | At | 95729 | 17490 | 16782 | 14212 | 4320 | 4005 | 3420 | 2910 | 1788 | 1044 | 904 | 761 | 535 | 508 | 217 | 211 | 196 | 153 | 123 | 48 | 44 |  |  | 19 | 11 | 9.3
86 | Rn | 98404 | 18055 | 17334 | 14615 | 4483 | 4162 | 3542 | 3019 | 2890 | 1096 | 951 | 798 | 567 | 538 | 242 | 235 | 212 | 167 | 134 | 55 | 51 |  |  | 24 | 14 | 10.7
87 | Fr | 101134 | 18637 | 17903 | 15028 | 4652 | 4324 | 3666 | 3134 | 2998 | 1153 | 1003 | 839 | 603 | 572 | 268 | 260 | 231 | 183 | 147 | 65 | 61 |  |  | 33 | 17 | 13 |  | 4
88 | Ra | 103919 | 19237 | 18488 | 15449 | 4827 | 4491 | 3793 | 3254 | 3111 | 1214 | 1060 | 884 | 642 | 609 | 296 | 287 | 253 | 201 | 161 | 77 | 73 |  |  | 46 | 28 | 23 |  | 5.28
89 | Ac | 106759 | 19850 | 19086 | 15874 | 5005 | 4661 | 3921 | 3374 | 3223 | 1274 | 1116 | 928 | 680 | 645 | 322 | 313 | 274 | 218 | 174 | 88 | 83 |  |  | 56 | 39 | 33 | 5.7 | 6.3
90 | Th | 109654 | 20475 | 19696 | 16303 | 5185 | 4833 | 4049 | 3494 | 3335 | 1333 | 1171 | 970 | 717 | 679 | 347 | 338 | 293 | 233 | 185 | 97 | 91 |  |  | 64 | 48 | 41 | 6 | 6
91 | Pa | 112604 | 21112 | 20318 | 16735 | 5368 | 5008 | 4178 | 3613 | 3446 | 1390 | 1225 | 1011 | 752 | 712 | 372 | 362 | 312 | 248 | 195 | 104 | 97 | 6 |  | 70 | 54 | 46 | 6 | 6
92 | U | 115611 | 21762 | 20953 | 17171 | 5553 | 5187 | 4308 | 3733 | 3557 | 1446 | 1278 | 1050 | 785 | 743 | 396 | 386 | 329 | 261 | 203 | 110 | 101 | 6 |  | 74 | 57 | 48 | 6.1 | 6
93 | Np. | 118676 | 22427 | 21602 | 17612 | 5742 | 5370 | 4440 | 3854 | 3669 | 1504 | 1331 | 1089 | 819 | 774 | 421 | 410 | 346 | 274 | 211 | 116 | 106 | 6 |  | 78 | 61 | 51 | 6 | 6
94 | Pu | 121800 | 23109 | 22267 | 18059 | 5936 | 5557 | 4574 | 3977 | 3783 | 1563 | 1384 | 1128 | 853 | 805 | 446 | 434 | 363 | 287 | 219 | 122 | 111 | 6 |  | 83 | 65 | 54 |  | 6
95 | Am | 124984 | 23808 | 22949 | 18512 | 6135 | 5748 | 4710 | 4102 | 3898 | 1623 | 1439 | 1167 | 888 | 837 | 471 | 458 | 380 | 301 | 227 | 128 | 116 | 6 |  | 87 | 69 | 57 |  | 6
96 | Cm | 128229 | 24524 | 23648 | 18971 | 6339 | 5944 | 4848 | 4230 | 4016 | 1684 | 1495 | 1207 | 923 | 869 | 497 | 484 | 697 | 315 | 235 | 134 | 121 | 6 |  | 92 | 73 | 60 | 6 | 6
97 | Bk | 131536 | 25257 | 24361 | 19435 | 6548 | 6145 | 4989 | 4360 | 4136 | 1746 | 1553 | 1248 | 959 | 902 | 525 | 517 | 414 | 330 | 243 | 141 | 126 | 6 |  | 97 | 78 | 64 | 6 | 6
98 | Cf | 135906 | 26007 | 25097 | 19905 | 6762 | 6351 | 5132 | 4493 | 4258 | 1809 | 1613 | 1289 | 995 | 935 | 554 | 539 | 431 | 345 | 252 | 149 | 131 | 6 |  | 103 | 83 | 68 | 6 | 6
99 | Es | 139340 | 26774 | 25847 | 20380 | 6982 | 6562 | 5278 | 4628 | 4382 | 1873 | 1675 | 1331 | 1032 | 968 | 584 | 569 | 448 | 361 | 261 | 157 | 137 | 6 |  | 108 | 88 | 72 | 6 | 6
100 | Fm | 142839 | 27559 | 26614 | 20860 | 7208 | 6779 | 5426 | 4766 | 4508 | 1939 | 1739 | 1373 | 1069 | 1002 | 615 | 599 | 465 | 377 | 270 | 166 | 143 | 6 |  | 114 | 93 | 76 | 6 | 6
101 | Md | 146404 | 28361 | 27399 | 21345 | 7440 | 7002 | 5577 | 4906 | 4636 | 2006 | 1805 | 1416 | 1107 | 1036 | 647 | 630 | 482 | 393 | 279 | 175 | 149 | 7 |  | 120 | 99 | 81 |  | 6
102 | No | 150036 | 29181 | 28202 | 21835 | 7678 | 7231 | 5731 | 5048 | 4766 | 2074 | 1873 | 1459 | 1146 | 1071 | 680 | 662 | 499 | 410 | 288 | 185 | 155 | 8 | 7 | 126 | 105 | 86 |  | 6
103 | Lw | 153736 | 30023 | 29027 | 22332 | 7925 | 7469 | 5891 | 5196 | 4901 | 2147 | 1946 | 1506 | 1188 | 1109 | 716 | 697 | 519 | 430 | 300 | 198 | 163 | 13 | 12 | 134 | 113 | 93 | 7 | 7
104 | Ku | 157500 | 30887 | 29874 | 22837 | 8182 | 7716 | 6057 | 5350 | 5042 | 2225 | 2024 | 1557 | 1233 | 1151 | 755 | 735 | 542 | 454 | 315 | 213 | 173 | 21 | 20 | 144 | 123 | 102 | 8 | 8
105 | Db | 161340 | 31770 | 30740 | 23346 | 8446 | 7970 | 6227 | 5507 | 5185 | 2304 | 2105 | 1609 | 1279 | 1193 | 795 | 774 | 565 | 479 | 330 | 229 | 183 | 29 | 27 | 154 | 133 | 111 | 9 | 8
106 | Sg | 165250 | 32670 | 31630 | 23860 | 8717 | 8231 | 6401 | 5667 | 5330 | 1385 | 2189 | 1662 | 1326 | 1236 | 836 | 814 | 588 | 505 | 345 | 246 | 193 | 37 | 35 | 164 | 143 | 120 | 9 | 8
107 | Bh | 169240 | 33600 | 32530 | 24380 | 8995 | 8499 | 6579 | 5830 | 5478 | 2468 | 2276 | 1716 | 1374 | 1279 | 878 | 855 | 611 | 529 | 360 | 263 | 203 | 46 | 44 | 174 | 153 | 129 | 10 | 8
108 | Hs | 173290 | 34540 | 33460 | 24900 | 9280 | 8770 | 6760 | 5996 | 5628 | 2553 | 2366 | 1771 | 1422 | 1323 | 921 | 897 | 634 | 554 | 375 | 281 | 213 | 56 | 54 | 184 | 163 | 138 | 10 | 9

## efen +tol
Z | Elm | α | alfa diff | q diff | 1s | 2s | 2p1 | 2p2 | 3s | 3p1 | 3p2 | 3d1 | 3d2 | 4s | 4p1 | 4p2 | 4d1 | 4d2 | 4f1 | 4f2 | 5s | 5p1 | 5p2 | 5d1 | 5d2 | 5f1 | 6s | 6p1 | 6p2 | 6d1 | 7s | Z | Elm | Solver | TOL. | 1s sh -TOL | SHEW 1s | SHEW 2s
1 | H | - |  |  | 13.5984 | [26 empty] | 1 | H |  | 0.92238
2 | He | - |  |  | 24.5874 | [26 empty] | 2 | He
3 | Li | 0.14476 | 0.14476 | 0.32817 | 50.0448 | 5.3917 | [16 empty] | q | subshell | [7 empty] | 3 | Li |  |  | 0.13716 | 58 | 5.392
4 | Be | 0.084847 | 0.059916 | 0.37479 | 109.8761 | 9.3227 | [16 empty] | 1 | s1 | [7 empty] | 4 | Be |  |  | 0.044556 | 115 | 9.322
5 | B | 0.05133 | 0.033517 | 0.13758 | 163.1578 | 8.3749 | 8.298 | [15 empty] | 0.67183 | s2 | [7 empty] | 5 | B |  |  | 0.35229 | 192 | 12.93
6 | C | 0.040612 | 0.010719 | 0.39 | 242.1927 | 9.8358 | 11.2603 | [15 empty] | 0.88755 | p1 | [7 empty] | 6 | C |  |  | 0.40712 | 288 | 16.59
7 | N | 0.033059 | 0.0075523 | 0.13 | 349.8975 | 11.5673 | 14.5341 | [15 empty] | 0.51275 | p2 | [7 empty] | 7 | N |  |  | 0.43102 | 403 | 20.33
8 | O | 0.030808 | 0.0022517 | 0.07 | 446.1334 | 13.7443 | 17.2694 | 13.6181 | [14 empty] | 0.37517 | p3 | [7 empty] | 8 | O |  |  | 0.51741 | 538 | 28.48
9 | F | 0.025415 | 0.0053929 | 0.03 | 598.8168 | 15.2187 | 19.1221 | 17.4228 | [14 empty] | 0.8 | d1 | [7 empty] | 9 | F |  |  | 0.59792 | 694 | 37.85
10 | Ne | 0.020395 | 0.0050199 |  | 841.5224 | 17.1627 | 21.5646 | 21.5646 | [14 empty] | 0.41 | d2 | [7 empty] | 10 | Ne |  |  | 0.64881 | 870.1 | 48.87
11 | Na | 0.0061184 | 0.014276 | 0.36 | 1128.6011 | 88.2791 | 110.921 | 110.921 | 5.1391 | [13 empty] | 0.28 | d3 | [7 empty] | 11 | Na |  |  | 0.33756 | 1075 | 66
12 | Mg | 0.0061184 | 0 | 0.12 | 1249.7211 | 97.7531 | 122.8248 | 122.8248 | 7.6462 | [13 empty] | 0.21 | d4 | [7 empty] | 12 | Mg |  |  | 0.062534 | 1308 | 92
13 | Al. | 0.0044355 | 0.0016829 | 0.06 | 1362.0221 | 90.7101 | 113.9754 | 113.9754 | 6.0413 | 5.9858 | [12 empty] | 0.18 | d5 | [7 empty] | 13 | Al. |  |  | 0.25033 | 1564 | 121
14 | Si | 0.0044355 | 0 | 0.035 | 1605.3335 | 106.9145 | 134.336 | 134.336 | 7.1205 | 8.1517 | [12 empty] | 0.7 | f1 | [7 empty] | 14 | Si |  |  | 0.30575 | 1844 | 154
15 | P | 0.0044355 | 0 | 0.025 | 1881.6545 | 125.3174 | 157.4588 | 157.4588 | 8.3461 | 10.4867 | [12 empty] | 0.34 | f2 | [7 empty] | 15 | P |  |  | 0.34389 | 2148 | 191
16 | S | 0.0044355 | 0 | 0.02 | 2357.3513 | 156.9986 | 197.2656 | 197.2656 | 10.456 | 13.1378 | 10.36 | [11 empty] | 0.22 | f3 | [7 empty] | 16 | S |  |  | 0.32328 | 2476 | 232
17 | Cl | 0.0044355 | 0 |  | 2553.751 | 170.0787 | 213.7006 | 213.7006 | 11.3272 | 14.2324 | 12.9676 | [11 empty] | 0.16 | f4 | [7 empty] | 17 | Cl |  |  | 0.386 | 2829 | 277
18 | Ar | 0.0044355 | 0 |  | 2827.7903 | 188.3296 | 236.6325 | 236.6325 | 12.5427 | 15.7596 | 15.7596 | [11 empty] | 0.125 | f5 | [7 empty] | 18 | Ar |  |  | 0.42319 | 3206.3 | 326.5
19 | K | 0.0014021 | 0.0030334 |  | 4159.7022 | 465.5754 | 584.9864 | 584.9864 | 52.1096 | 65.4747 | 65.4747 |  |  | 4.3407 | [8 empty] | 0.1 | f6 | [7 empty] | 19 | K |  |  | 0.22198 | 3610 | 381
20 | Ca | 0.0014021 | 0 |  | 4359.958 | 487.9891 | 613.1487 | 613.1487 | 54.6183 | 68.6268 | 68.6268 |  |  | 6.1132 | [8 empty] | 0.08 | f7 | [7 empty] | 20 | Ca |  |  | 0.10655 | 4041 | 441
21 | Sc | 0.0014021 | 0 |  | 4679.7179 | 523.7783 | 658.1172 | 658.1172 | 58.624 | 73.6599 | 73.6599 | 58.1734 |  | 6.5615 | [17 empty] | 21 | Sc |  |  | 0.041326 | 4494 | 503
22 | Ti | 0.0014021 | 0 |  | 4869.8593 | 545.0599 | 684.8571 | 684.8571 | 61.0059 | 76.6528 | 76.6528 | 62.0504 |  | 6.8281 | [17 empty] | 22 | Ti |  |  | 0.038695 | 4970 | 567
23 | V | 0.0014021 | 0 |  | 4811.4476 | 538.5222 | 676.6425 | 676.6425 | 60.2742 | 75.7333 | 75.7333 | 62.8014 |  | 6.7462 | [17 empty] | 23 | V |  |  | 0.14925 | 5470 | 633
24 | Cr | 0.0014021 | 0 |  | 6484.4114 | 725.7689 | 911.9144 | 911.9144 | 81.2318 | 102.0662 | 102.0662 | 90.6833 |  | 6.7665 | [17 empty] | 24 | Cr |  |  | 0.081637 | 5995 | 702
25 | Mn | 0.0010681 | 0.000334 |  | 6959.9404 | 711.4509 | 893.9241 | 893.9241 | 72.7251 | 91.3777 | 91.3777 | 81.1868 |  | 7.434 | [17 empty] | 25 | Mn |  |  | 0.081999 | 6544 | 775
26 | Fe | 0.0010681 | 0 |  | 7398.451 | 756.2758 | 950.2457 | 950.2457 | 77.3071 | 97.1349 | 97.1349 | 86.302 | 76.7129 | 7.9024 | [17 empty] | 26 | Fe |  |  | 0.11131 | 7117 | 851
27 | Co | 0.0010681 | 0 |  | 7378.4157 | 754.2278 | 947.6724 | 947.6724 | 77.0978 | 96.8719 | 96.8719 | 86.0683 | 78.4178 | 7.881 | [17 empty] | 27 | Co |  |  | 0.18987 | 7715 | 931
28 | Ni | 0.0010681 | 0 |  | 7152.5974 | 731.1444 | 918.6687 | 918.6687 | 74.7382 | 93.9071 | 93.9071 | 83.4342 | 77.8719 | 7.6398 | [17 empty] | 28 | Ni |  |  | 0.27966 | 8338 | 1015
29 | Cu | 0.0010681 | 0 |  | 9719.5865 | 993.5442 | 1248.3688 | 1248.3688 | 101.5609 | 127.6093 | 127.6093 | 113.3778 | 113.3778 | 7.7264 | [17 empty] | 29 | Cu |  |  | 0.099235 | 8986 | 1103
30 | Zn | 0.00085117 | 0.00021694 |  | 11036.7761 | 1045.9592 | 1314.2273 | 1314.2273 | 99.1259 | 124.5498 | 124.5498 | 110.6595 | 110.6595 | 9.3942 | [17 empty] | 30 | Zn |  |  | 0.14217 | 9663 | 1198
31 | Ga | 0.00067031 | 0.00018086 |  | 9032.9762 | 790.5386 | 993.2963 | 993.2963 | 69.1855 | 86.9303 | 86.9303 | 77.2354 | 77.2354 | 6.0549 | 5.9993 | [16 empty] | 31 | Ga |  |  | 0.39283 | 10371 | 1302
32 | Ge | 0.00067031 | 0 |  | 10293.8508 | 900.8865 | 1131.9463 | 1131.9463 | 78.8429 | 99.0645 | 99.0645 | 88.0164 | 88.0164 | 6.9001 | 7.8994 | [16 empty] | 32 | Ge |  |  | 0.36243 | 11107 | 1413
33 | As | 0.00067031 | 0 |  | 11622.1962 | 1017.1393 | 1278.0155 | 1278.0155 | 89.0169 | 111.848 | 111.848 | 99.3743 | 99.3743 | 7.7905 | 9.7886 | [16 empty] | 33 | As | 0.92238 |  | 0.33564 | 11871 | 1531
34 | Se | 0.00067031 | 0 |  | 14683.8825 | 1285.0888 | 1614.6888 | 1614.6888 | 112.4671 | 141.3127 | 141.3127 | 125.5529 | 125.5529 | 9.8428 | 12.3673 | 9.7524 | [15 empty] | 34 | Se | 43 |  | 0.92238 | 12662 | 16556
35 | Br | 0.00067031 | 0 |  | 15394.7892 | 1347.3051 | 1692.8625 | 1692.8625 | 117.9121 | 148.1542 | 148.1542 | 131.6314 | 131.6314 | 10.3193 | 12.966 | 11.8138 | [15 empty] | 35 | Br | TRUE |  | 0.24605 | 13481 | 1787
36 | Kr | 0.00067031 | 0 |  | 16622.0107 | 1454.7078 | 1827.8119 | 1827.8119 | 127.3116 | 159.9645 | 159.9645 | 142.1246 | 142.1246 | 11.1419 | 13.9996 | 13.9996 | [15 empty] | 36 | Kr | TRUE |  | 0.24509 | 14327 | 1927
37 | Rb | 0.00043445 | 0.00023586 |  | 12919.0402 | 1865.1539 | 2343.5293 | 2343.5293 | 269.2769 | 338.3411 | 338.3411 | 300.6079 | 300.6079 | 38.8762 | 48.8471 | 48.8471 |  |  |  |  | 4.1771 | [10 empty] | 37 | Rb | TRUE |  | 0.15023 | 15203 | 2068
38 | Sr | 0.00042674 | 7.7088e-06 |  | 13345.1564 | 1918.0692 | 2410.0164 | 2410.0164 | 275.6798 | 346.3862 | 346.3862 | 307.7558 | 307.7558 | 39.6228 | 49.7853 | 49.7853 |  |  |  |  | 5.6949 | [10 empty] | 38 | Sr | TRUE |  | 0.17152 | 16108 | 2219
39 | Y | 0.00041674 | 1e-05 |  | 14918.4466 | 2131.5213 | 2678.2147 | 2678.2147 | 304.548 | 382.6586 | 382.6586 | 339.9829 | 339.9829 | 43.5133 | 54.6736 | 54.6736 | 43.1788 |  |  |  | 6.2171 | [10 empty] | 39 | Y | TRUE |  | 0.12456 | 17041 | 2375
40 | Zr | 0.00040674 | 1e-05 |  | 15584.9291 | 2213.267 | 2780.9266 | 2780.9266 | 314.3133 | 394.9285 | 394.9285 | 350.8844 | 350.8844 | 44.6367 | 56.0851 | 56.0851 | 45.4009 |  |  |  | 6.339 | [10 empty] | 40 | Zr | TRUE |  | 0.13427 | 18002 | 2536
41 | Nb | 0.00040674 | 0 |  | 22327.8455 | 3170.8507 | 3984.1118 | 3984.1118 | 450.3029 | 565.7968 | 565.7968 | 502.6968 | 502.6968 | 63.949 | 80.3507 | 80.3507 | 66.6303 |  |  |  | 6.7588 | [10 empty] | 41 | Nb | TRUE |  | 0.17577 | 18990 | 2702
42 | Mo | 0.00039674 | 1e-05 |  | 24020.3863 | 3390.0511 | 4259.5327 | 4259.5327 | 478.4455 | 601.1574 | 601.1574 | 534.1138 | 534.1138 | 67.5241 | 84.8427 | 84.8427 | 75.3807 |  |  |  | 7.0924 | [10 empty] | 42 | Mo | TRUE |  | 0.20066 | 20006 | 2872
43 | Tc | 0.00038674 | 1e-05 |  | 25293.1681 | 3546.9719 | 4456.7007 | 4456.7007 | 497.4074 | 624.9827 | 624.9827 | 555.282 | 555.282 | 69.7536 | 87.6441 | 87.6441 | 77.8696 | 69.2175 |  |  | 7.28 | [10 empty] | 43 | Tc | #REF! |  | 0.20158 | 21050 | 3048
44 | Ru | 0.00037708 | 9.6603e-06 |  | 26227.9973 | 3654.8803 | 4592.2854 | 4592.2854 | 509.3088 | 639.9365 | 639.9365 | 568.5681 | 568.5681 | 70.9724 | 89.1754 | 89.1754 | 79.2302 | 72.1875 |  |  | 7.3605 | [10 empty] | 44 | Ru | TRUE |  | 0.18555 | 22123 | 3230
45 | Rh | 0.00036825 | 8.8266e-06 |  | 27215.6937 | 3770.1249 | 4737.088 | 4737.088 | 522.2664 | 656.2175 | 656.2175 | 583.0333 | 583.0333 | 72.3483 | 90.9042 | 90.9042 | 80.7662 | 75.3818 |  |  | 7.4589 | [10 empty] | 45 | Rh | 1000 |  | 0.17183 | 23225 | 3418
46 | Pd | 0.00035924 | 9.0112e-06 | [28 empty] | 46 | Pd |  |  | #DIV/0!
47 | Ag | 0.00034878 | 1.0457e-05 |  | 29186.698 | 3988.6329 | 5011.639 | 5011.639 | 545.0837 | 684.8869 | 684.8869 | 608.5055 | 608.5055 | 74.4907 | 93.5961 | 93.5961 | 83.1579 | 83.1579 |  |  | 7.5762 | [10 empty] | 47 | Ag |  |  | 0.14368 | 25520 | 3812
48 | Cd | 0.00033878 | 1e-05 |  | 26547.3084 | 3601.6473 | 4525.3992 | 4525.3992 | 488.6319 | 613.9565 | 613.9565 | 545.4855 | 545.4855 | 66.2922 | 83.2949 | 83.2949 | 74.0055 | 74.0055 |  |  | 8.9938 | [10 empty] | 48 | Cd |  |  | 0.10451 | 26715 | 4022
49 | In | 0.00032878 | 1e-05 |  | 17762.4101 | 2391.8257 | 3005.282 | 3005.282 | 322.0751 | 404.681 | 404.681 | 359.5493 | 359.5493 | 43.3695 | 54.493 | 54.493 | 48.4157 | 48.4157 |  |  | 5.84 | 5.7864 | [9 empty] | 49 | In |  |  | 0.43616 | 27944 | 4242
50 | Sn | 0.00031878 | 1e-05 |  | 20122.9127 | 2688.8398 | 3378.4745 | 3378.4745 | 359.2849 | 451.4345 | 451.4345 | 401.0886 | 401.0886 | 48.0079 | 60.321 | 60.321 | 53.5938 | 53.5938 |  |  | 6.4149 | 7.3439 | [9 empty] | 50 | Sn |  |  | 0.39834 | 29204 | 4469
51 | Sb | 0.00030878 | 1e-05 |  | 22187.6912 | 2941.2082 | 3695.5704 | 3695.5704 | 389.8876 | 489.8861 | 489.8861 | 435.252 | 435.252 | 51.6836 | 64.9395 | 64.9395 | 57.6972 | 57.6972 |  |  | 6.8512 | 8.6084 | [9 empty] | 51 | Sb |  |  | 0.37461 | 30496 | 4703
52 | Te | 0.00029878 | 1e-05 |  | 30433.7387 | 4001.2399 | 5027.4795 | 5027.4795 | 526.0583 | 660.9819 | 660.9819 | 587.2665 | 587.2665 | 69.1629 | 86.9018 | 86.9018 | 77.2102 | 77.2102 |  |  | 9.0931 | 11.4253 | 9.0096 | [8 empty] | 52 | Te |  |  | 0.19085 | 31820 | 4945
53 | In | 0.00028878 | 1e-05 |  | 31612.3037 | 4120.9693 | 5177.9171 | 5177.9171 | 537.2082 | 674.9915 | 674.9915 | 599.7137 | 599.7137 | 70.0303 | 87.9917 | 87.9917 | 78.1785 | 78.1785 |  |  | 9.1291 | 11.4706 | 10.4513 | [8 empty] | 53 | In |  |  | 0.20674 | 33176 | 5195
54 | Xe | 0.00027878 | 1e-05 |  | 34628.2287 | 4474.5276 | 5622.1561 | 5622.1561 | 578.1814 | 726.4736 | 726.4736 | 645.4542 | 645.4542 | 74.7104 | 93.8721 | 93.8721 | 83.4031 | 83.4031 |  |  | 9.6538 | 12.1298 | 12.1298 | [8 empty] | 54 | Xe |  |  | 0.17929 | 34565 | 5452
55 | Cs | 0.00015 | 0.00012878 |  | 34880.5614 | 5995.173 | 7532.8173 | 7532.8173 | 1030.4335 | 1294.7195 | 1294.7195 | 1150.327 | 1150.327 | 177.108 | 222.5328 | 222.5328 | 197.715 | 197.715 |  |  | 30.4408 | 38.2483 | 38.2483 |  |  |  | 3.8939 |  |  |  |  | 55 | Cs |  |  | 0.048657 | 35987 | 5717
56 | Ba | 0.000149 | 1e-06 |  | 34977.8523 | 6003.8577 | 7543.7295 | 7543.7295 | 1030.5466 | 1294.8616 | 1294.8616 | 1150.4532 | 1150.4532 | 176.8907 | 222.2596 | 222.2596 | 197.4723 | 197.4723 |  |  | 30.3628 | 38.1503 | 38.1503 |  |  |  | 5.2117 |  |  |  |  | 56 | Ba |  |  | 0.065812 | 37442 | 5991
57 | La | 0.000148 | 1e-06 |  | 37681.7568 | 6459.2707 | 8115.9469 | 8115.9469 | 1107.2249 | 1391.2063 | 1391.2063 | 1236.0532 | 1236.0532 | 189.7965 | 238.4756 | 238.4756 | 211.8798 | 211.8798 |  |  | 32.5342 | 40.8786 | 40.8786 | 32.2841 |  |  | 5.5769 |  |  |  |  | 57 | La |  |  | 0.032014 | 38928 | 6269
58 | Ce | 0.000147 | 1e-06 |  | 37678.2313 | 6449.9148 | 8104.1914 | 8104.1914 | 1104.123 | 1387.3088 | 1387.3088 | 1232.5904 | 1232.5904 | 189.0083 | 237.4852 | 237.4852 | 210.9999 | 210.9999 | 167.3932 |  | 32.3552 | 40.6537 | 40.6537 |  |  |  | 5.5387 |  |  |  |  | 58 | Ce |  |  | 0.068431 | 40446 | 6552
59 | Pr | 0.000146 | 1e-06 |  | 37486.3014 | 6408.3049 | 8051.9094 | 8051.9094 | 1095.5034 | 1376.4786 | 1376.4786 | 1222.9679 | 1222.9679 | 187.2769 | 235.3098 | 235.3098 | 209.0671 | 209.0671 | 160.9816 |  | 32.0151 | 40.2263 | 40.2263 |  |  |  | 5.473 |  |  |  |  | 59 | Pr |  |  | 0.10736 | 41995 | 6839
60 | Nd | 0.000145 | 1e-06 |  | 38103.4483 | 6504.8589 | 8173.2276 | 8173.2276 | 1110.4819 | 1395.2987 | 1395.2987 | 1239.6892 | 1239.6892 | 189.5768 | 238.1995 | 238.1995 | 211.6345 | 211.6345 | 158.0204 |  | 32.3637 | 40.6644 | 40.6644 |  |  |  | 5.525 |  |  |  |  | 60 | Nd |  |  | 0.12557 | 43575 | 7432
61 | Pm | 0.000144 | 1e-06 |  | 38763.8889 | 6608.4535 | 8303.3922 | 8303.3922 | 1126.6067 | 1415.5592 | 1415.5592 | 1257.6902 | 1257.6902 | 192.0635 | 241.324 | 241.324 | 214.4106 | 214.4106 | 156.341 |  | 32.7429 | 41.1408 | 41.1408 |  |  |  | 5.582 |  |  |  |  | 61 | Pm |  |  | 0.14216 | 45188 | 7432
62 | Sm | 0.000143 | 1e-06 |  | 39465.7343 | 6718.7332 | 8441.9565 | 8441.9565 | 1143.8119 | 1437.1772 | 1437.1772 | 1276.8972 | 1276.8972 | 194.725 | 244.6682 | 244.6682 | 217.3818 | 217.3818 | 152.1672 |  | 33.1504 | 41.6529 | 41.6529 |  |  |  | 5.6436 |  |  |  |  | 62 | Sm |  |  | 0.15738 | 46837 | 7740
63 | Eu | 0.000142 | 1e-06 |  | 39932.3944 | 6788.6438 | 8529.7978 | 8529.7978 | 1154.0927 | 1450.0948 | 1450.0948 | 1288.3742 | 1288.3742 | 196.1997 | 246.5211 | 246.5211 | 219.028 | 219.028 | 143.0983 |  | 33.3546 | 41.9094 | 41.9094 |  |  |  | 5.6704 |  |  |  |  | 63 | Eu |  |  | 0.17702 | 48522 | 8056
64 | Gd | 0.000141 | 1e-06 |  | 43617.7305 | 7404.6901 | 9303.8479 | 9303.8479 | 1257.0447 | 1579.452 | 1579.452 | 1403.3049 | 1403.3049 | 213.4001 | 268.133 | 268.133 | 238.2297 | 238.2297 | 155.6434 |  | 36.2275 | 45.5191 | 45.5191 | 35.949 |  |  | 6.1501 |  |  |  |  | 64 | Gd |  |  | 0.13186 | 50243 | 8380
65 | Tb | 0.00014 | 1e-06 |  | 41884.2857 | 7100.3004 | 8921.3881 | 8921.3881 | 1203.6558 | 1512.37 | 1512.37 | 1343.7041 | 1343.7041 | 204.0459 | 256.3797 | 256.3797 | 227.7872 | 227.7872 | 148.821 | 180.7112 | 34.5902 | 43.462 | 43.462 |  |  |  | 5.8638 |  |  |  |  | 65 | Tb |  |  | 0.19452 | 51999 | 8711
66 | Dv | 0.000139 | 1e-06 |  | 42725.8993 | 7232.5954 | 9087.6143 | 9087.6143 | 1224.3262 | 1538.3418 | 1538.3418 | 1366.7795 | 1366.7795 | 207.2527 | 260.4089 | 260.4089 | 231.367 | 231.367 | 151.1598 | 178.1526 | 35.0835 | 44.0817 | 44.0817 |  |  |  | 5.9389 |  |  |  |  | 66 | Dv |  |  | 0.20572 | 53792 | 9050
67 | Ho | 0.000138 | 1e-06 |  | 43634.058 | 7375.6691 | 9267.3835 | 9267.3835 | 1246.7439 | 1566.5092 | 1566.5092 | 1391.8056 | 1391.8056 | 210.743 | 264.7944 | 264.7944 | 235.2634 | 235.2634 | 153.7054 | 175.6633 | 35.6229 | 44.7594 | 44.7594 |  |  |  | 6.0215 |  |  |  |  | 67 | Ho |  |  | 0.21553 | 55622 | 9398
68 | Er | 0.000137 | 1e-06 |  | 44581.7518 | 7524.9088 | 9454.9004 | 9454.9004 | 1270.1218 | 1595.8831 | 1595.8831 | 1417.9035 | 1417.9035 | 214.3826 | 269.3675 | 269.3675 | 239.3265 | 239.3265 | 156.36 | 174.5089 | 36.1854 | 45.4663 | 45.4663 |  |  |  | 6.1077 |  |  |  |  | 68 | Er |  |  | 0.22853 | 57489 | 9754
69 | Tm | 0.000136 | 1e-06 |  | 45472.8676 | 7664.0817 | 9629.7683 | 9629.7683 | 1291.7186 | 1623.0191 | 1623.0191 | 1442.0132 | 1442.0132 | 217.7087 | 273.5467 | 273.5467 | 243.0396 | 243.0396 | 158.7859 | 170.1277 | 36.693 | 46.1041 | 46.1041 |  |  |  | 6.1843 |  |  |  |  | 69 | Tm |  |  | 0.24253 | 59393 | 10118
70 | Yb | 0.000135 | 1e-06 |  | 46327.1111 | 7796.5411 | 9796.201 | 9796.201 | 1312.1054 | 1648.6347 | 1648.6347 | 1464.7721 | 1464.7721 | 220.8185 | 277.4541 | 277.4541 | 246.5113 | 246.5113 | 161.054 | 161.054 | 37.1623 | 46.6937 | 46.6937 |  |  |  | 6.2542 |  |  |  |  | 70 | Yb |  |  | 0.25676 | 61335 | 10490
71 | Lu | 0.000134 | 1e-06 |  | 40491.791 | 6804.3704 | 8549.558 | 8549.558 | 1143.4282 | 1436.6951 | 1436.6951 | 1276.4689 | 1276.4689 | 192.1453 | 241.4269 | 241.4269 | 214.5019 | 214.5019 | 140.1413 | 140.1413 | 32.2887 | 40.5701 | 40.5701 | 32.0405 |  |  | 5.4259 |  |  |  |  | 71 | Lu |  |  | 0.37437 | 63310 | 10876
72 | Hr | 0.000133 | 1e-06 |  | 51316.3158 | 8610.449 | 10818.8603 | 10818.8603 | 1444.7614 | 1815.3143 | 1815.3143 | 1612.8629 | 1612.8629 | 242.4189 | 304.5946 | 304.5946 | 270.6249 | 270.6249 | 176.8083 | 176.8083 | 40.6759 | 51.1084 | 51.1084 | 41.3723 |  |  | 6.8251 |  |  |  |  | 72 | Hr |  |  | 0.23632 | 65350 | 11275
73 | Ta | 0.000132 | 1e-06 |  | 57193.9394 | 9582.1904 | 12039.8343 | 12039.8343 | 1605.3864 | 2017.1365 | 2017.1365 | 1792.177 | 1792.177 | 268.9641 | 337.9482 | 337.9482 | 300.2588 | 300.2588 | 196.1691 | 196.1691 | 45.0619 | 56.6193 | 56.6193 | 46.9513 |  |  | 7.5496 |  |  |  |  | 73 | Ta |  |  | 0.17989 | 67419 | 11684
74 | W | 0.000131 | 1e-06 |  | 60030.5344 | 10042.1445 | 12617.7577 | 12617.7577 | 1679.8895 | 2110.7483 | 2110.7483 | 1875.3488 | 1875.3488 | 281.0185 | 353.0943 | 353.0943 | 313.7157 | 313.7157 | 204.961 | 204.961 | 47.0099 | 59.067 | 59.067 | 48.981 |  |  | 7.864 |  |  |  |  | 74 | W |  |  | 0.17028 | 69529 | 12103
75 | Re | 0.00013 | 1e-06 |  | 60257.6923 | 10064.7077 | 12646.1078 | 12646.1078 | 1681.0856 | 2112.2511 | 2112.2511 | 1876.6841 | 1876.6841 | 280.788 | 352.8046 | 352.8046 | 313.4583 | 313.4583 | 204.7928 | 204.7928 | 46.8994 | 58.9282 | 58.9282 | 52.3562 |  |  | 7.8335 |  |  |  |  | 75 | Re |  |  | 0.19688 | 71681 | 12532
76 | Os | 0.000129 | 1e-06 |  | 87892.1394 | 14657.7725 | 18417.2037 | 18417.2037 | 2444.4768 | 3071.4372 | 3071.4372 | 2728.8977 | 2728.8977 | 407.6654 | 512.2236 | 512.2236 | 455.0983 | 455.0983 | 297.3309 | 297.3309 | 67.9864 | 85.4235 | 85.4235 | 75.8967 | 67.4638 |  | 8.4382 |  |  |  |  | 76 | Os |  |  | 0.18973 | 73876 | 12972
77 | Tr | 0.000128 | 1e-06 |  | 94129.7991 | 15673.6132 | 19693.5876 | 19693.5876 | 2609.8234 | 3279.1919 | 3279.1919 | 2913.4827 | 2913.4827 | 434.5634 | 546.0203 | 546.0203 | 485.1259 | 485.1259 | 316.9489 | 316.9489 | 72.3594 | 90.9182 | 90.9182 | 80.7786 | 73.5983 |  | 8.967 |  |  |  |  | 77 | Tr |  |  | 0.23668 | 76115 | 13422
78 | Pt | 0.000127 | 1e-06 |  | 68471.4173 | 11383.3493 | 14302.9551 | 14302.9551 | 1892.4779 | 2377.8613 | 2377.8613 | 2112.6723 | 2112.6723 | 314.6238 | 395.3186 | 395.3186 | 351.231 | 351.231 | 229.4709 | 229.4709 | 52.3061 | 65.7216 | 65.7216 | 58.392 | 54.4992 |  | 8.6959 |  |  |  |  | 78 | Pt |  |  | 0.18005 | 78399 | 13883
79 | Au | 0.000126 | 1e-06 |  | 73218.254 | 12153.2793 | 15270.357 | 15270.357 | 2017.2865 | 2534.6809 | 2534.6809 | 2252.0027 | 2252.0027 | 334.8434 | 420.7241 | 420.7241 | 373.8032 | 373.8032 | 244.2181 | 244.2181 | 55.5796 | 69.8347 | 69.8347 | 62.0465 | 62.0465 |  | 9.2255 |  |  |  |  | 79 | Au |  |  | 0.15344 | 80729 | 14356
80 | Hg | 0.000125 | 1e-06 |  | 83500 | 13837.8455 | 17386.9815 | 17386.9815 | 2293.2451 | 2881.4175 | 2881.4175 | 2560.0698 | 2560.0698 | 380.0428 | 477.5163 | 477.5163 | 424.2617 | 424.2617 | 277.1843 | 277.1843 | 62.9817 | 79.1353 | 79.1353 | 70.3098 | 70.3098 |  | 10.4375 |  |  |  |  | 80 | Hg |  |  | 0.067845 | 83108 | 14845
81 | Tl | 0.000124 | 1e-06 |  | 49716.2674 | 8225.8891 | 10335.6684 | 10335.6684 | 1361.0284 | 1710.1055 | 1710.1055 | 1519.3874 | 1519.3874 | 225.1913 | 282.9484 | 282.9484 | 251.3928 | 251.3928 | 164.2433 | 164.2433 | 37.2594 | 46.8157 | 46.8157 | 41.5946 | 41.5946 |  | 6.1648 | 6.1082 |  |  |  | 81 | Tl |  |  | 0.46411 | 85536 | 15350
82 | Pb | 0.000123 | 1e-06 |  | 52670.0452 | 8700.5101 | 10932.0202 | 10932.0202 | 1437.2282 | 1805.8491 | 1805.8491 | 1604.4532 | 1604.4532 | 237.4142 | 298.3063 | 298.3063 | 265.038 | 265.038 | 173.1581 | 173.1581 | 39.2182 | 49.2769 | 49.2769 | 43.7813 | 43.7813 |  | 6.4784 | 7.4167 |  |  |  | 82 | Pb |  |  | 0.45166 | 88011 | 15867
83 | Bi | 0.000122 | 1e-06 |  | 47528.0262 | 7838.2975 | 9848.6671 | 9848.6671 | 1292.688 | 1624.2371 | 1624.2371 | 1443.0954 | 1443.0954 | 213.1894 | 267.8683 | 267.8683 | 237.9945 | 237.9945 | 155.4898 | 155.4898 | 35.1591 | 44.1767 | 44.1767 | 39.2499 | 39.2499 |  | 5.7984 | 7.2856 |  |  |  | 83 | Bi |  |  | 0.52194 | 90534 | 16396
84 | Po | 0.000121 | 1e-06 |  | 70206.7563 | 11559.4184 | 14524.1825 | 14524.1825 | 1903.2378 | 2391.381 | 2391.381 | 2124.6842 | 2124.6842 | 313.3647 | 393.7367 | 393.7367 | 349.8255 | 349.8255 | 228.5527 | 228.5527 | 51.595 | 64.828 | 64.828 | 57.5981 | 57.5981 |  | 8.495 | 10.6738 | 8.417 |  |  | 84 | Po |  |  | 0.3175 | 93106 | 16937
85 | At | 0.00012 | 1e-06 |  | 67695.8638 | 11127.52 | 13981.5107 | 13981.5107 | 1829.0881 | 2298.2134 | 2298.2134 | 2041.907 | 2041.907 | 300.6567 | 377.7692 | 377.7692 | 335.6388 | 335.6388 | 219.284 | 219.284 | 49.4205 | 62.0959 | 62.0959 | 55.1707 | 55.1707 |  | 8.1235 | 10.207 | 9.3 |  |  | 85 | At |  |  | 0.36378 | 95729 | 17490
86 | Rn | 0.000119 | 1e-06 |  | 71886.1434 | 11796.5382 | 14822.1189 | 14822.1189 | 1935.8155 | 2432.3142 | 2432.3142 | 2161.0524 | 2161.0524 | 317.6679 | 399.1435 | 399.1435 | 354.6294 | 354.6294 | 231.6912 | 231.6912 | 52.1294 | 65.4996 | 65.4996 | 58.1948 | 58.1948 |  | 8.5545 | 10.7485 | 10.7485 |  |  | 86 | Rn |  |  | 0.34663 | 98404 | 18055
87 | Fr | 6e-05 | 5.9e-05 |  | 91205.5154 | 18045.9456 | 22674.3767 | 22674.3767 | 3570.5752 | 4486.3577 | 4486.3577 | 3986.0204 | 3986.0204 | 706.4749 | 887.6718 | 887.6718 | 788.675 | 788.675 | 515.2676 | 515.2676 | 139.7833 | 175.635 | 175.635 | 156.0474 | 156.0474 |  | 27.6576 | 34.7512 | 34.7512 |  | 4.0727 | 87 | Fr |  |  | 0.098172 | 101134 | 18637
88 | Ra | 5.8e-05 | 2e-06 |  | 91006.8966 | 17905.1915 | 22497.522 | 22497.522 | 3522.7647 | 4426.2848 | 4426.2848 | 3932.647 | 3932.647 | 693.0879 | 870.8513 | 870.8513 | 773.7303 | 773.7303 | 505.5038 | 505.5038 | 136.3619 | 171.336 | 171.336 | 152.2279 | 152.2279 |  | 26.8286 | 33.7096 | 33.7096 |  | 5.2784 | 88 | Ra |  |  | 0.12425 | 103919 | 19237
89 | Ac | 5.6e-05 | 2e-06 |  | 92321.4286 | 18057.8977 | 22689.3943 | 22689.3943 | 3532.0908 | 4438.0028 | 4438.0028 | 3943.0582 | 3943.0582 | 690.8703 | 868.065 | 868.065 | 771.2548 | 771.2548 | 503.8864 | 503.8864 | 135.1329 | 169.7919 | 169.7919 | 150.856 | 150.856 |  | 26.4317 | 33.211 | 33.211 | 26.2286 | 5.17 | 89 | Ac |  |  | 0.13524 | 106759 | 19850
90 | Th | 5.4e-05 | 2e-06 |  | 116790.7407 | 22706.0038 | 28529.6485 | 28529.6485 | 4414.4134 | 5546.6238 | 5546.6238 | 4928.0412 | 4928.0412 | 858.2332 | 1078.3531 | 1078.3531 | 958.0907 | 958.0907 | 625.9526 | 625.9526 | 166.8544 | 209.6492 | 209.6492 | 186.2683 | 186.2683 |  | 32.4392 | 40.7592 | 40.7592 | 32.9946 | 6.3067 | 90 | Th |  |  | 0.10896 | 109654 | 20475
91 | Pa | 5.2e-05 | 2e-06 |  | 113269.2308 | 21883.2846 | 27495.9179 | 27495.9179 | 4227.7867 | 5312.131 | 5312.131 | 4719.7 | 4719.7 | 816.796 | 1026.2882 | 1026.2882 | 911.8323 | 911.8323 | 595.7304 | 595.7304 | 157.8026 | 198.2759 | 198.2759 | 176.1633 | 176.1633 | 139.7562 | 30.487 | 38.3063 | 38.3063 | 31.009 | 5.89 | 91 | Pa |  |  | 0.036533 | 112604 | 21112
92 | U | 5e-05 | 2e-06 |  | 123881 | 23777.5098 | 29875.9748 | 29875.9748 | 4563.8151 | 5734.3441 | 5734.3441 | 5094.8261 | 5094.8261 | 875.971 | 1100.6403 | 1100.6403 | 977.8923 | 977.8923 | 638.8896 | 638.8896 | 168.1324 | 211.255 | 211.255 | 187.695 | 187.695 | 144.5251 | 32.271 | 40.5479 | 40.5479 | 33.6241 | 6.194 | 92 | U |  |  | 0.092616 | 115611 | 21762
Z | Elm | α |  |  | 1s | 2s | 2p1 | 2p2 | 3s | 3p1 | 3p2 | 3d1 | 3d2 | 4s | 4p1 | 4p2 | 4d1 | 4d2 | 4f1 | 4f2 | 5s | 5p1 | 5p2 | 5d1 | 5d2 | 5f1 | 6s | 6p1 | 6p2 | 6d1 | 7s | Z | Elm |  |  |  |  | 22427
23109
23808
24524
25257
26007
26774
Z | Elm | α | N | β = 1 / α | 1s | 2s | 2p1 | 2p2 | 3s | 3p1 | 3p2 | 3d1 | 3d2 | 4s | 4p1 | 4p2 | 4d1 | 4d2 | 4f1 | 4f2 | 5s | 5p1 | 5p2 | 5d1 | 5d2 | 5f1 | 6s | 6p1 | 6p2 | 6d1 | 7s | [6 empty] | 27559
1 | H | - |  | - | 0.52947 | [32 empty] | 28361
2 | He | - |  | - | 0.39346 | [32 empty] | 29181
3 | Li | 0.14476 |  | 6.9078 | 0.19331 | 1.3354 | [28 empty] | q | subshell |  | 30023
4 | Be | 0.084847 |  | 11.7859 | 0.088047 | 1.0377 | [28 empty] | 1 | s1 |  | 30887
5 | B | 0.05133 |  | 19.4817 | 0.059294 | 1.1551 | 1.1551 | [27 empty] | 0.67183 | s2 |  | 31770
6 | C | 0.040612 |  | 24.6235 | 0.039944 | 0.98357 | 0.98357 | [27 empty] | 0.88755 | p1 |  | 32670
7 | N | 0.033059 |  | 30.2487 | 0.027649 | 0.83634 | 0.83634 | [27 empty] | 0.51275 | p2 |  | 33600
8 | O | 0.030808 |  | 32.4596 | 0.021685 | 0.70387 | 0.70387 | 0.70387 | [26 empty] | 0.37517 | p3 |  | 34540
9 | F | 0.025415 |  | 39.3473 | 0.016156 | 0.63568 | 0.63568 | 0.63568 | [26 empty] | 0.8 | d1
10 | Ne | 0.020395 |  | 49.032 | 0.011496 | 0.56368 | 0.56368 | 0.56368 | [26 empty] | 0.41 | d2
11 | Na | 0.0061184 | 0.07822 | 163.4426 | 0.0085719 | 0.10959 | 0.10959 | 0.10959 | 1.401 | [25 empty] | 0.28 | d3
12 | Mg | 0.0061184 | 0.07822 | 163.4426 | 0.0077411 | 0.098966 | 0.098966 | 0.098966 | 1.2652 | [25 empty] | 0.21 | d4
13 | Al. | 0.0044355 | 0.0666 | 225.4536 | 0.0071029 | 0.10665 | 0.10665 | 0.10665 | 1.6014 | 1.6014 | [24 empty] | 0.18 | d5
14 | Si | 0.0044355 | 0.0666 | 225.4536 | 0.0060263 | 0.090486 | 0.090486 | 0.090486 | 1.3587 | 1.3587 | [24 empty] | 0.7 | f1
15 | P | 0.0044355 | 0.0666 | 225.4536 | 0.0051414 | 0.077198 | 0.077198 | 0.077198 | 1.1591 | 1.1591 | [24 empty] | 0.34 | f2
16 | S | 0.0044355 | 0.0666 | 225.4536 | 0.0041039 | 0.06162 | 0.06162 | 0.06162 | 0.92523 | 0.92523 | 0.92523 | [23 empty] | 0.22 | f3
17 | Cl | 0.0044355 | 0.0666 | 225.4536 | 0.0037883 | 0.056881 | 0.056881 | 0.056881 | 0.85408 | 0.85408 | 0.85408 | [23 empty] | 0.16 | f4
18 | Ar | 0.0044355 | 0.0666 | 225.4536 | 0.0034211 | 0.051369 | 0.051369 | 0.051369 | 0.77131 | 0.77131 | 0.77131 | [23 empty] | 0.125 | f5
19 | K | 0.0014021 | 0.11193 | 713.2086 | 0.0023257 | 0.020779 | 0.020779 | 0.020779 | 0.18565 | 0.18565 | 0.18565 |  |  | 1.6587 | [20 empty] | 0.1 | f6
20 | Ca | 0.0014021 | 0.11193 | 713.2086 | 0.0022189 | 0.019825 | 0.019825 | 0.019825 | 0.17712 | 0.17712 | 0.17712 |  |  | 1.5825 | [20 empty] | 0.08 | f7
21 | Sc | 0.0014021 | 0.11193 | 713.2086 | 0.0020673 | 0.01847 | 0.01847 | 0.01847 | 0.16502 | 0.16502 | 0.16502 | 0.16502 |  | 1.4744
22 | Ti | 0.0014021 | 0.11193 | 713.2086 | 0.0019866 | 0.017749 | 0.017749 | 0.017749 | 0.15858 | 0.15858 | 0.15858 | 0.15858 |  | 1.4168
23 | V | 0.0014021 | 0.11193 | 713.2086 | 0.0020107 | 0.017964 | 0.017964 | 0.017964 | 0.1605 | 0.1605 | 0.1605 | 0.1605 |  | 1.434
24 | Cr | 0.0014021 | 0.11193 | 713.2086 | 0.0014919 | 0.01333 | 0.01333 | 0.01333 | 0.11909 | 0.11909 | 0.11909 | 0.11909 |  | 1.0641
25 | Mn | 0.0010681 | 0.10222 | 936.2284 | 0.00139 | 0.013598 | 0.013598 | 0.013598 | 0.13303 | 0.13303 | 0.13303 | 0.13303 |  | 1.3013
26 | Fe | 0.0010681 | 0.10222 | 936.2284 | 0.0013076 | 0.012792 | 0.012792 | 0.012792 | 0.12514 | 0.12514 | 0.12514 | 0.12514 | 0.12514 | 1.2242
27 | Co | 0.0010681 | 0.10222 | 936.2284 | 0.0013112 | 0.012827 | 0.012827 | 0.012827 | 0.12548 | 0.12548 | 0.12548 | 0.12548 | 0.12548 | 1.2275
28 | Ni | 0.0010681 | 0.10222 | 936.2284 | 0.0013526 | 0.013232 | 0.013232 | 0.013232 | 0.12944 | 0.12944 | 0.12944 | 0.12944 | 0.12944 | 1.2663
29 | Cu | 0.0010681 | 0.10222 | 936.2284 | 0.00099534 | 0.0097371 | 0.0097371 | 0.0097371 | 0.095256 | 0.095256 | 0.095256 | 0.095256 | 0.095256 | 0.93186
30 | Zn | 0.00085117 | 0.09477 | 1174.85 | 0.00087655 | 0.0092492 | 0.0092492 | 0.0092492 | 0.097596 | 0.097596 | 0.097596 | 0.097596 | 0.097596 | 1.0298
31 | Ga | 0.00067031 | 0.087517 | 1491.8437 | 0.001071 | 0.012238 | 0.012238 | 0.012238 | 0.13983 | 0.13983 | 0.13983 | 0.13983 | 0.13983 | 1.5978 | 1.5978
32 | Ge | 0.00067031 | 0.087517 | 1491.8437 | 0.00093981 | 0.010739 | 0.010739 | 0.010739 | 0.1227 | 0.1227 | 0.1227 | 0.1227 | 0.1227 | 1.402 | 1.402
33 | As | 0.00067031 | 0.087517 | 1491.8437 | 0.00083239 | 0.0095112 | 0.0095112 | 0.0095112 | 0.10868 | 0.10868 | 0.10868 | 0.10868 | 0.10868 | 1.2418 | 1.2418
34 | Se | 0.00067031 | 0.087517 | 1491.8437 | 0.00065884 | 0.0075281 | 0.0075281 | 0.0075281 | 0.086019 | 0.086019 | 0.086019 | 0.086019 | 0.086019 | 0.98288 | 0.98288 | 0.98288
35 | Br | 0.00067031 | 0.087517 | 1491.8437 | 0.00062841 | 0.0071804 | 0.0071804 | 0.0071804 | 0.082046 | 0.082046 | 0.082046 | 0.082046 | 0.082046 | 0.93749 | 0.93749 | 0.93749
36 | Kr | 0.00067031 | 0.087517 | 1491.8437 | 0.00058201 | 0.0066503 | 0.0066503 | 0.0066503 | 0.075989 | 0.075989 | 0.075989 | 0.075989 | 0.075989 | 0.86828 | 0.86828 | 0.86828
37 | Rb | 0.00043445 | 0.14437 | 2301.7721 | 0.00074884 | 0.0051868 | 0.0051868 | 0.0051868 | 0.035927 | 0.035927 | 0.035927 | 0.035927 | 0.035927 | 0.24885 | 0.24885 | 0.24885 |  |  |  |  | 1.7237
38 | Sr | 0.00042674 | 0.14373 | 2343.3522 | 0.00072493 | 0.0050437 | 0.0050437 | 0.0050437 | 0.035092 | 0.035092 | 0.035092 | 0.035092 | 0.035092 | 0.24416 | 0.24416 | 0.24416 |  |  |  |  | 1.6988
39 | Y | 0.00041674 | 0.14288 | 2399.5829 | 0.00064848 | 0.0045387 | 0.0045387 | 0.0045387 | 0.031766 | 0.031766 | 0.031766 | 0.031766 | 0.031766 | 0.22233 | 0.22233 | 0.22233 | 0.22233 |  |  |  | 1.5561
40 | Zr | 0.00040674 | 0.14201 | 2458.5785 | 0.00062074 | 0.004371 | 0.004371 | 0.004371 | 0.030779 | 0.030779 | 0.030779 | 0.030779 | 0.030779 | 0.21673 | 0.21673 | 0.21673 | 0.21673 |  |  |  | 1.5261
41 | Nb | 0.00040674 | 0.14201 | 2458.5785 | 0.00043328 | 0.003051 | 0.003051 | 0.003051 | 0.021484 | 0.021484 | 0.021484 | 0.021484 | 0.021484 | 0.15128 | 0.15128 | 0.15128 | 0.15128 |  |  |  | 1.0653
42 | Mo | 0.00039674 | 0.14113 | 2520.5482 | 0.00040275 | 0.0028537 | 0.0028537 | 0.0028537 | 0.02022 | 0.02022 | 0.02022 | 0.02022 | 0.02022 | 0.14327 | 0.14327 | 0.14327 | 0.14327 |  |  |  | 1.0152
43 | Tc | 0.00038674 | 0.14023 | 2585.7225 | 0.00038248 | 0.0027275 | 0.0027275 | 0.0027275 | 0.019449 | 0.019449 | 0.019449 | 0.019449 | 0.019449 | 0.13869 | 0.13869 | 0.13869 | 0.13869 | 0.13869 |  |  | 0.989
44 | Ru | 0.00037708 | 0.13935 | 2651.9656 | 0.00036885 | 0.0026469 | 0.0026469 | 0.0026469 | 0.018995 | 0.018995 | 0.018995 | 0.018995 | 0.018995 | 0.13631 | 0.13631 | 0.13631 | 0.13631 | 0.13631 |  |  | 0.97818
45 | Rh | 0.00036825 | 0.13853 | 2715.5305 | 0.00035547 | 0.002566 | 0.002566 | 0.002566 | 0.018524 | 0.018524 | 0.018524 | 0.018524 | 0.018524 | 0.13372 | 0.13372 | 0.13372 | 0.13372 | 0.13372 |  |  | 0.96528
46 | Pd | 0.00035924 | 0.13767 | 2783.6468
47 | Ag | 0.00034878 | 0.13666 | 2867.105 | 0.00033146 | 0.0024255 | 0.0024255 | 0.0024255 | 0.017748 | 0.017748 | 0.017748 | 0.017748 | 0.017748 | 0.12987 | 0.12987 | 0.12987 | 0.12987 | 0.12987 |  |  | 0.95033
48 | Cd | 0.00033878 | 0.13567 | 2951.7344 | 0.00036442 | 0.0026861 | 0.0026861 | 0.0026861 | 0.019799 | 0.019799 | 0.019799 | 0.019799 | 0.019799 | 0.14593 | 0.14593 | 0.14593 | 0.14593 | 0.14593 |  |  | 1.0757
49 | In | 0.00032878 | 0.13466 | 3041.5117 | 0.00054465 | 0.0040447 | 0.0040447 | 0.0040447 | 0.030037 | 0.030037 | 0.030037 | 0.030037 | 0.030037 | 0.22307 | 0.22307 | 0.22307 | 0.22307 | 0.22307 |  |  | 1.6566 | 1.6566
50 | Sn | 0.00031878 | 0.13362 | 3136.9215 | 0.00048076 | 0.0035979 | 0.0035979 | 0.0035979 | 0.026926 | 0.026926 | 0.026926 | 0.026926 | 0.026926 | 0.20151 | 0.20151 | 0.20151 | 0.20151 | 0.20151 |  |  | 1.5081 | 1.5081
51 | Sb | 0.00030878 | 0.13256 | 3238.5111 | 0.00043602 | 0.0032892 | 0.0032892 | 0.0032892 | 0.024813 | 0.024813 | 0.024813 | 0.024813 | 0.024813 | 0.18718 | 0.18718 | 0.18718 | 0.18718 | 0.18718 |  |  | 1.4121 | 1.4121
52 | Te | 0.00029878 | 0.13147 | 3346.9008 | 0.00031788 | 0.0024178 | 0.0024178 | 0.0024178 | 0.01839 | 0.01839 | 0.01839 | 0.01839 | 0.01839 | 0.13988 | 0.13988 | 0.13988 | 0.13988 | 0.13988 |  |  | 1.0639 | 1.0639 | 1.0639
53 | In | 0.00028878 | 0.13036 | 3462.7972 | 0.00030603 | 0.0023476 | 0.0023476 | 0.0023476 | 0.018008 | 0.018008 | 0.018008 | 0.018008 | 0.018008 | 0.13814 | 0.13814 | 0.13814 | 0.13814 | 0.13814 |  |  | 1.0597 | 1.0597 | 1.0597
54 | Xe | 0.00027878 | 0.12922 | 3587.008 | 0.00027937 | 0.0021621 | 0.0021621 | 0.0021621 | 0.016732 | 0.016732 | 0.016732 | 0.016732 | 0.016732 | 0.12949 | 0.12949 | 0.12949 | 0.12949 | 0.12949 |  |  | 1.0021 | 1.0021 | 1.0021
55 | Cs | 0.00015 | 0.17188 | 6666.6667 | 0.00027735 | 0.0016137 | 0.0016137 | 0.0016137 | 0.0093885 | 0.0093885 | 0.0093885 | 0.0093885 | 0.0093885 | 0.054623 | 0.054623 | 0.054623 | 0.054623 | 0.054623 |  |  | 0.31781 | 0.31781 | 0.31781 |  |  |  | 1.849
56 | Ba | 0.000149 | 0.17165 | 6711.4094 | 0.00027658 | 0.0016113 | 0.0016113 | 0.0016113 | 0.0093875 | 0.0093875 | 0.0093875 | 0.0093875 | 0.0093875 | 0.054691 | 0.054691 | 0.054691 | 0.054691 | 0.054691 |  |  | 0.31862 | 0.31862 | 0.31862 |  |  |  | 1.8563
57 | La | 0.000148 | 0.17142 | 6756.7568 | 0.00025674 | 0.0014977 | 0.0014977 | 0.0014977 | 0.0087374 | 0.0087374 | 0.0087374 | 0.0087374 | 0.0087374 | 0.050972 | 0.050972 | 0.050972 | 0.050972 | 0.050972 |  |  | 0.29736 | 0.29736 | 0.29736 | 0.29736 |  |  | 1.7347
58 | Ce | 0.000147 | 0.17118 | 6802.7211 | 0.00025676 | 0.0014999 | 0.0014999 | 0.0014999 | 0.0087619 | 0.0087619 | 0.0087619 | 0.0087619 | 0.0087619 | 0.051184 | 0.051184 | 0.051184 | 0.051184 | 0.051184 | 0.051184 |  | 0.299 | 0.299 | 0.299 |  |  |  | 1.7467
59 | Pr | 0.000146 | 0.17095 | 6849.3151 | 0.00025807 | 0.0015096 | 0.0015096 | 0.0015096 | 0.0088309 | 0.0088309 | 0.0088309 | 0.0088309 | 0.0088309 | 0.051657 | 0.051657 | 0.051657 | 0.051657 | 0.051657 | 0.051657 |  | 0.30218 | 0.30218 | 0.30218 |  |  |  | 1.7676
60 | Nd | 0.000145 | 0.17072 | 6896.5517 | 0.00025389 | 0.0014872 | 0.0014872 | 0.0014872 | 0.0087118 | 0.0087118 | 0.0087118 | 0.0087118 | 0.0087118 | 0.051031 | 0.051031 | 0.051031 | 0.051031 | 0.051031 | 0.051031 |  | 0.29892 | 0.29892 | 0.29892 |  |  |  | 1.751
61 | Pm | 0.000144 | 0.17048 | 6944.4444 | 0.00024957 | 0.0014639 | 0.0014639 | 0.0014639 | 0.0085871 | 0.0085871 | 0.0085871 | 0.0085871 | 0.0085871 | 0.05037 | 0.05037 | 0.05037 | 0.05037 | 0.05037 | 0.05037 |  | 0.29546 | 0.29546 | 0.29546 |  |  |  | 1.7331
62 | Sm | 0.000143 | 0.17024 | 6993.007 | 0.00024513 | 0.0014399 | 0.0014399 | 0.0014399 | 0.0084579 | 0.0084579 | 0.0084579 | 0.0084579 | 0.0084579 | 0.049682 | 0.049682 | 0.049682 | 0.049682 | 0.049682 | 0.049682 |  | 0.29183 | 0.29183 | 0.29183 |  |  |  | 1.7142
63 | Eu | 0.000142 | 0.17 | 7042.2535 | 0.00024227 | 0.0014251 | 0.0014251 | 0.0014251 | 0.0083826 | 0.0083826 | 0.0083826 | 0.0083826 | 0.0083826 | 0.049308 | 0.049308 | 0.049308 | 0.049308 | 0.049308 | 0.049308 |  | 0.29004 | 0.29004 | 0.29004 |  |  |  | 1.7061
64 | Gd | 0.000141 | 0.16976 | 7092.1986 | 0.0002218 | 0.0013065 | 0.0013065 | 0.0013065 | 0.007696 | 0.007696 | 0.007696 | 0.007696 | 0.007696 | 0.045334 | 0.045334 | 0.045334 | 0.045334 | 0.045334 | 0.045334 |  | 0.26704 | 0.26704 | 0.26704 | 0.26704 |  |  | 1.573
65 | Tb | 0.00014 | 0.16952 | 7142.8571 | 0.00023098 | 0.0013625 | 0.0013625 | 0.0013625 | 0.0080374 | 0.0080374 | 0.0080374 | 0.0080374 | 0.0080374 | 0.047412 | 0.047412 | 0.047412 | 0.047412 | 0.047412 | 0.047412 | 0.047412 | 0.27968 | 0.27968 | 0.27968 |  |  |  | 1.6498
66 | Dv | 0.000139 | 0.16928 | 7194.2446 | 0.00022643 | 0.0013376 | 0.0013376 | 0.0013376 | 0.0079017 | 0.0079017 | 0.0079017 | 0.0079017 | 0.0079017 | 0.046679 | 0.046679 | 0.046679 | 0.046679 | 0.046679 | 0.046679 | 0.046679 | 0.27575 | 0.27575 | 0.27575 |  |  |  | 1.629
67 | Ho | 0.000138 | 0.16903 | 7246.3768 | 0.00022171 | 0.0013116 | 0.0013116 | 0.0013116 | 0.0077596 | 0.0077596 | 0.0077596 | 0.0077596 | 0.0077596 | 0.045905 | 0.045905 | 0.045905 | 0.045905 | 0.045905 | 0.045905 | 0.045905 | 0.27157 | 0.27157 | 0.27157 |  |  |  | 1.6066
68 | Er | 0.000137 | 0.16879 | 7299.2701 | 0.000217 | 0.0012856 | 0.0012856 | 0.0012856 | 0.0076168 | 0.0076168 | 0.0076168 | 0.0076168 | 0.0076168 | 0.045126 | 0.045126 | 0.045126 | 0.045126 | 0.045126 | 0.045126 | 0.045126 | 0.26735 | 0.26735 | 0.26735 |  |  |  | 1.5839
69 | Tm | 0.000136 | 0.16854 | 7352.9412 | 0.00021275 | 0.0012623 | 0.0012623 | 0.0012623 | 0.0074894 | 0.0074894 | 0.0074894 | 0.0074894 | 0.0074894 | 0.044437 | 0.044437 | 0.044437 | 0.044437 | 0.044437 | 0.044437 | 0.044437 | 0.26365 | 0.26365 | 0.26365 |  |  |  | 1.5643
70 | Yb | 0.000135 | 0.16829 | 7407.4074 | 0.00020882 | 0.0012408 | 0.0012408 | 0.0012408 | 0.0073731 | 0.0073731 | 0.0073731 | 0.0073731 | 0.0073731 | 0.043811 | 0.043811 | 0.043811 | 0.043811 | 0.043811 | 0.043811 | 0.043811 | 0.26032 | 0.26032 | 0.26032 |  |  |  | 1.5469
71 | Lu | 0.000134 | 0.16804 | 7462.6866 | 0.00023892 | 0.0014218 | 0.0014218 | 0.0014218 | 0.0084607 | 0.0084607 | 0.0084607 | 0.0084607 | 0.0084607 | 0.050349 | 0.050349 | 0.050349 | 0.050349 | 0.050349 | 0.050349 | 0.050349 | 0.29962 | 0.29962 | 0.29962 | 0.29962 |  |  | 1.783
72 | Hr | 0.000133 | 0.16779 | 7518.797 | 0.00018852 | 0.0011235 | 0.0011235 | 0.0011235 | 0.0066961 | 0.0066961 | 0.0066961 | 0.0066961 | 0.0066961 | 0.039907 | 0.039907 | 0.039907 | 0.039907 | 0.039907 | 0.039907 | 0.039907 | 0.23784 | 0.23784 | 0.23784 | 0.23784 |  |  | 1.4175
73 | Ta | 0.000132 | 0.16754 | 7575.7576 | 0.00016915 | 0.0010096 | 0.0010096 | 0.0010096 | 0.0060261 | 0.0060261 | 0.0060261 | 0.0060261 | 0.0060261 | 0.035969 | 0.035969 | 0.035969 | 0.035969 | 0.035969 | 0.035969 | 0.035969 | 0.21469 | 0.21469 | 0.21469 | 0.21469 |  |  | 1.2814
74 | W | 0.000131 | 0.16728 | 7633.5878 | 0.00016116 | 0.00096337 | 0.00096337 | 0.00096337 | 0.0057589 | 0.0057589 | 0.0057589 | 0.0057589 | 0.0057589 | 0.034426 | 0.034426 | 0.034426 | 0.034426 | 0.034426 | 0.034426 | 0.034426 | 0.20579 | 0.20579 | 0.20579 | 0.20579 |  |  | 1.2302
75 | Re | 0.00013 | 0.16703 | 7692.3077 | 0.00016055 | 0.00096121 | 0.00096121 | 0.00096121 | 0.0057548 | 0.0057548 | 0.0057548 | 0.0057548 | 0.0057548 | 0.034454 | 0.034454 | 0.034454 | 0.034454 | 0.034454 | 0.034454 | 0.034454 | 0.20628 | 0.20628 | 0.20628 | 0.20628 |  |  | 1.235
76 | Os | 0.000129 | 0.16677 | 7751.938 | 0.00011007 | 0.00066001 | 0.00066001 | 0.00066001 | 0.0039576 | 0.0039576 | 0.0039576 | 0.0039576 | 0.0039576 | 0.023731 | 0.023731 | 0.023731 | 0.023731 | 0.023731 | 0.023731 | 0.023731 | 0.1423 | 0.1423 | 0.1423 | 0.1423 | 0.1423 |  | 0.85325
77 | Tr | 0.000128 | 0.16651 | 7812.5 | 0.00010278 | 0.00061723 | 0.00061723 | 0.00061723 | 0.0037069 | 0.0037069 | 0.0037069 | 0.0037069 | 0.0037069 | 0.022262 | 0.022262 | 0.022262 | 0.022262 | 0.022262 | 0.022262 | 0.022262 | 0.1337 | 0.1337 | 0.1337 | 0.1337 | 0.1337 |  | 0.80294
78 | Pt | 0.000127 | 0.16625 | 7874.0157 | 0.00014129 | 0.00084986 | 0.00084986 | 0.00084986 | 0.005112 | 0.005112 | 0.005112 | 0.005112 | 0.005112 | 0.030749 | 0.030749 | 0.030749 | 0.030749 | 0.030749 | 0.030749 | 0.030749 | 0.18495 | 0.18495 | 0.18495 | 0.18495 | 0.18495 |  | 1.1125
79 | Au | 0.000126 | 0.16599 | 7936.5079 | 0.00013213 | 0.00079602 | 0.00079602 | 0.00079602 | 0.0047957 | 0.0047957 | 0.0047957 | 0.0047957 | 0.0047957 | 0.028892 | 0.028892 | 0.028892 | 0.028892 | 0.028892 | 0.028892 | 0.028892 | 0.17406 | 0.17406 | 0.17406 | 0.17406 | 0.17406 |  | 1.0486
80 | Hg | 0.000125 | 0.16572 | 8000 | 0.00011586 | 0.00069912 | 0.00069912 | 0.00069912 | 0.0042186 | 0.0042186 | 0.0042186 | 0.0042186 | 0.0042186 | 0.025456 | 0.025456 | 0.025456 | 0.025456 | 0.025456 | 0.025456 | 0.025456 | 0.1536 | 0.1536 | 0.1536 | 0.1536 | 0.1536 |  | 0.92687
81 | Tl | 0.000124 | 0.16546 | 8064.5161 | 0.00019459 | 0.0011761 | 0.0011761 | 0.0011761 | 0.007108 | 0.007108 | 0.007108 | 0.007108 | 0.007108 | 0.04296 | 0.04296 | 0.04296 | 0.04296 | 0.04296 | 0.04296 | 0.04296 | 0.25965 | 0.25965 | 0.25965 | 0.25965 | 0.25965 |  | 1.5693 | 1.5693
82 | Pb | 0.000123 | 0.16519 | 8130.0813 | 0.00018368 | 0.0011119 | 0.0011119 | 0.0011119 | 0.0067312 | 0.0067312 | 0.0067312 | 0.0067312 | 0.0067312 | 0.040748 | 0.040748 | 0.040748 | 0.040748 | 0.040748 | 0.040748 | 0.040748 | 0.24668 | 0.24668 | 0.24668 | 0.24668 | 0.24668 |  | 1.4933 | 1.4933
83 | Bi | 0.000122 | 0.16492 | 8196.7213 | 0.00020355 | 0.0012342 | 0.0012342 | 0.0012342 | 0.0074838 | 0.0074838 | 0.0074838 | 0.0074838 | 0.0074838 | 0.045379 | 0.045379 | 0.045379 | 0.045379 | 0.045379 | 0.045379 | 0.045379 | 0.27516 | 0.27516 | 0.27516 | 0.27516 | 0.27516 |  | 1.6684 | 1.6684
84 | Po | 0.000121 | 0.16465 | 8264.4628 | 0.0001378 | 0.00083692 | 0.00083692 | 0.00083692 | 0.0050831 | 0.0050831 | 0.0050831 | 0.0050831 | 0.0050831 | 0.030872 | 0.030872 | 0.030872 | 0.030872 | 0.030872 | 0.030872 | 0.030872 | 0.1875 | 0.1875 | 0.1875 | 0.1875 | 0.1875 |  | 1.1388 | 1.1388 | 1.1388
85 | At | 0.00012 | 0.16438 | 8333.3333 | 0.00014291 | 0.0008694 | 0.0008694 | 0.0008694 | 0.0052891 | 0.0052891 | 0.0052891 | 0.0052891 | 0.0052891 | 0.032177 | 0.032177 | 0.032177 | 0.032177 | 0.032177 | 0.032177 | 0.032177 | 0.19575 | 0.19575 | 0.19575 | 0.19575 | 0.19575 |  | 1.1909 | 1.1909 | 1.1909
86 | Rn | 0.000119 | 0.1641 | 8403.3613 | 0.00013458 | 0.00082009 | 0.00082009 | 0.00082009 | 0.0049975 | 0.0049975 | 0.0049975 | 0.0049975 | 0.0049975 | 0.030454 | 0.030454 | 0.030454 | 0.030454 | 0.030454 | 0.030454 | 0.030454 | 0.18558 | 0.18558 | 0.18558 | 0.18558 | 0.18558 |  | 1.1309 | 1.1309 | 1.1309
87 | Fr | 6e-05 | 0.19786 | 16666.6667 | 0.00010607 | 0.00053609 | 0.00053609 | 0.00053609 | 0.0027094 | 0.0027094 | 0.0027094 | 0.0027094 | 0.0027094 | 0.013694 | 0.013694 | 0.013694 | 0.013694 | 0.013694 | 0.013694 | 0.013694 | 0.069209 | 0.069209 | 0.069209 | 0.069209 | 0.069209 |  | 0.34979 | 0.34979 | 0.34979 |  | 1.7678
88 | Ra | 5.8e-05 | 0.19675 | 17241.3793 | 0.0001063 | 0.0005403 | 0.0005403 | 0.0005403 | 0.0027462 | 0.0027462 | 0.0027462 | 0.0027462 | 0.0027462 | 0.013958 | 0.013958 | 0.013958 | 0.013958 | 0.013958 | 0.013958 | 0.013958 | 0.070945 | 0.070945 | 0.070945 | 0.070945 | 0.070945 |  | 0.3606 | 0.3606 | 0.3606 |  | 1.8328
89 | Ac | 5.6e-05 | 0.1956 | 17857.1429 | 0.00010479 | 0.00053574 | 0.00053574 | 0.00053574 | 0.002739 | 0.002739 | 0.002739 | 0.002739 | 0.002739 | 0.014003 | 0.014003 | 0.014003 | 0.014003 | 0.014003 | 0.014003 | 0.014003 | 0.071591 | 0.071591 | 0.071591 | 0.071591 | 0.071591 |  | 0.36601 | 0.36601 | 0.36601 | 0.36601 | 1.8712
90 | Th | 5.4e-05 | 0.19442 | 18518.5185 | 8.2834e-05 | 0.00042607 | 0.00042607 | 0.00042607 | 0.0021915 | 0.0021915 | 0.0021915 | 0.0021915 | 0.0021915 | 0.011272 | 0.011272 | 0.011272 | 0.011272 | 0.011272 | 0.011272 | 0.011272 | 0.05798 | 0.05798 | 0.05798 | 0.05798 | 0.05798 |  | 0.29823 | 0.29823 | 0.29823 | 0.29823 | 1.534
91 | Pa | 5.2e-05 | 0.1932 | 19230.7692 | 8.5409e-05 | 0.00044208 | 0.00044208 | 0.00044208 | 0.0022883 | 0.0022883 | 0.0022883 | 0.0022883 | 0.0022883 | 0.011844 | 0.011844 | 0.011844 | 0.011844 | 0.011844 | 0.011844 | 0.011844 | 0.061306 | 0.061306 | 0.061306 | 0.061306 | 0.061306 | 0.061306 | 0.31732 | 0.31732 | 0.31732 | 0.31732 | 1.6425
92 | U | 5e-05 | 0.19194 | 20000 | 7.8093e-05 | 0.00040687 | 0.00040687 | 0.00040687 | 0.0021198 | 0.0021198 | 0.0021198 | 0.0021198 | 0.0021198 | 0.011044 | 0.011044 | 0.011044 | 0.011044 | 0.011044 | 0.011044 | 0.011044 | 0.05754 | 0.05754 | 0.05754 | 0.05754 | 0.05754 | 0.05754 | 0.29978 | 0.29978 | 0.29978 | 0.29978 | 1.5619
Z | Elm | α | N |  | 1s | 2s | 2p1 | 2p2 | 3s | 3p1 | 3p2 | 3d1 | 3d2 | 4s | 4p1 | 4p2 | 4d1 | 4d2 | 4f1 | 4f2 | 5s | 5p1 | 5p2 | 5d1 | 5d2 | 5f1 | 6s | 6p1 | 6p2 | 6d1 | 7s

## efpr
Z | Elm
1 | H
2 | He
3 | Li
4 | Be
5 | B
6 | C
7 | N
8 | O
9 | F
10 | Ne
11 | Na
12 | Mg
13 | Al.
14 | Si
15 | P
16 | S
17 | Cl
18 | Ar
19 | K
20 | Ca
21 | Sc
22 | Ti
23 | V
24 | Cr
25 | Mn
26 | Fe
27 | Co
28 | Ni
29 | Cu
30 | Zn
31 | Ga
32 | Ge
33 | As
34 | Se
35 | Br
36 | Kr
37 | Rb
38 | Sr
39 | Y
40 | Zr
41 | Nb
42 | Mo
43 | Tc
44 | Ru
45 | Rh
46 | Pd
47 | Ag
48 | Cd
49 | In
50 | Sn
51 | Sb
52 | Te
53 | In
54 | Xe
55 | Cs
56 | Ba
57 | La
58 | Ce
59 | Pr
60 | Nd
61 | Pm
62 | Sm
63 | Eu
64 | Gd
65 | Tb
66 | Dv
67 | Ho
68 | Er
69 | Tm
70 | Yb
71 | Lu
72 | Hr
73 | Ta
74 | W
75 | Re
76 | Os
77 | Tr
78 | Pt
79 | Au
80 | Hg
81 | Tl
82 | Pb
83 | Bi
84 | Po
85 | At
86 | Rn
87 | Fr
88 | Ra
89 | Ac
90 | Th
91 | Pa
92 | U
Z | Elm